## Константы
Предельное значение силы тока через электромагнит	2,22	А
Предельное значение напряжения на электромагните	115,3	В
Цена деления шкалы амперметра А2	1,5 / 150	мА
Минимальное значение тока через образец	12	дел
Напряжение при токе через образец в 1 А	-0,183	мВ
Параметры образца
a	2,2	mm
L	6	mm
l	7	mm

## Магнитная индукция в зависимости от тока
Ток I, А	Индукция, B, мВб
0	3,8
0,15	4,7
0,25	5,2
0,35	5,7
0,45	6,2
0,54	6,7
0,6	7
0,75	7,8
0,85	8,2
0,95	8,7
1,05	9,1
1,15	9,6

## Напряжение от тока магнита c собств. током 20дел
Ток магнита, Iм, A	Напряжение на образце V, мВ
0,15	-0,023
0,25	-0,016
0,35	-0,009
0,45	-0,002
0,55	0,003
0,6	0,007
0,65	0,01
0,75	0,015
0,85	0,022
0,95	0,025
1,05	0,031
1,15	0,034
1,25	0,039
1,35	0,042
1,45	0,045
1,55	0,047
1,65	0,049
1,75	0,051
1,85	0,053
1,95	0,054
2,05	0,055
2,09	0,056

## Напряжение от тока магнита с собств. током 40дел
Ток магнита, Iм, A	Напряжение на образце V, мВ
0,15	-0,046
0,25	-0,033
0,35	-0,021
0,45	-0,007
0,55	0,004
0,65	0,017
0,75	0,028
0,85	0,038
0,95	0,048
1,05	0,057
1,15	0,065
1,25	0,073
1,35	0,078
1,45	0,084
1,55	0,088
1,65	0,092
1,75	0,095
1,85	0,098
1,95	0,101
2,05	0,104

## Напряжение от тока магнита с собств. током 60дел
Ток магнита, Iм, A	Напряжение на образце V, мВ
0,15	-0,073
0,25	-0,053
0,35	-0,031
0,45	-0,014
0,55	0,004
0,65	0,025
0,75	0,041
0,85	0,054
0,95	0,069
1,05	0,081
1,15	0,093
1,25	0,105
1,35	0,113
1,45	0,122
1,55	0,128
1,65	0,134
1,75	0,138
1,85	0,143
1,95	0,147
2,05	0,151

## Напряжение от тока магнита с собств. током 80дел
Ток магнита, Iм, A	Напряжение на образце V, мВ
0,15	-0,098
0,25	-0,068
0,35	-0,047
0,45	-0,019
0,55	0,003
0,65	0,027
0,75	0,053
0,85	0,072
0,95	0,088
1,05	0,108
1,15	0,122
1,25	0,137
1,35	0,151
1,45	0,16
1,55	0,168
1,65	0,177
1,75	0,182
1,85	0,182
1,95	0,189
2,05	0,194
2,15	0,199

## Напряжение от тока магнита с собств током 100дел, повернут на 180
Ток магнита, Iм, A	Напряжение на образце V, мВ
0,15	-0,239
0,25	-0,27
0,35	-0,309
0,45	-0,342
0,55	-0,371
0,65	-0,407
0,75	-0,426
0,85	-0,461
0,95	-0,485
1,05	-0,511
1,15	-0,53
1,25	-0,549
1,35	-0,568
1,45	-0,583
1,55	-0,593
1,65	-0,604
1,75	-0,614
1,85	-0,622
1,95	-0,629
2,02	-0,633